## BV电线
电线及电缆数据表
序号 | 铜电线型号 | 单载流量(A) | 线槽载流量(A) | 灯吼载流量(A) | 电压降mv/M | 修正系数
BV(30。C)
1 | 1.0mm2/c | 10 | 6 | 9 |  | 0.7
2 | 1.5mm2/c | 15 | 8 | 10 | 30.86 | 0.7
3 | 2.5mm2/c | 20 | 12 | 18 | 18.9 | 0.7
4 | 4mm2/c | 25 | 20 | 23 | 11.76 | 0.7
5 | 6mm2/c | 40 | 25 | 30 | 7.86 | 0.7
6 | 10mm2/c | 50 | 30 | 41 | 4.67 | 0.7
7 | 16mm2/c | 70 | 40 | 53 | 2.95 | 0.7
8 | 25mm2/c | 90 | 60 | 70 | 1.87 | 0.7
9 | 35mm2/c | 110 | 70 | 87 | 1.35 | 0.7
10 | 50mm2/c | 175 | 90 | 109 | 1.01 | 0.7
11 | 70mm2/c | 220 | 120 | 130 | 0.71 | 0.7
12 | 95mm2/c | 280 | 150 | 170 | 0.52 | 0.7
13 | 120mm2/c | 300 | 180 | 210 | 0.43 | 0.7
14 | 150mm2/c | 380 | 220 | 234 | 0.36 | 0.7
15 | 185mm2/c | 450 | 250 | 261 | 0.3 | 0.7

## 电缆
电线及电缆数据表
序号 | 铜电线型号 | 单心载流量(25。C)(A) |  | 电压降mv/M | 品字型电压降mv/M | 紧挨一字型电压降mv/M | 间距一字型电压降mv/M | 两心载流量(25。C)(A) |  | 电压降mv/M | 三心载流量(25。C)(A) |  | 电压降mv/M | 四心载流量(25。C(A) |  | 电压降mv/M
[5 empty] | 0.95 | 0.85 | 0.7
|  | VV | YJV |  |  |  |  | VV | YJV |  | VV | YJV |  | VV | YJV
1 | 1.5mm2/c | 20 | 25 | 30.86 | 26.73 | 26.73 | 26.73 | 16 | 16 |  | 13 | 18 | 30.86 | 13 | 13 | 30.86
2 | 2.5mm2/c | 28 | 35 | 18.9 | 18.9 | 18.9 | 18.9 | 23 | 35 | 18.9 | 18 | 22 | 18.9 | 18 | 30 | 18.9
3 | 4mm2/c | 38 | 50 | 11.76 | 11.76 | 11.76 | 11.76 | 34 | 38 | 11.76 | 23 | 34 | 11.76 | 28 | 40 | 11.76
4 | 6mm2/c | 48 | 60 | 7.86 | 7.86 | 7.86 | 7.86 | 40 | 55 | 7.86 | 32 | 40 | 7.86 | 35 | 55 | 7.86
5 | 10mm2/c | 65 | 85 | 4.67 | 4.04 | 4.04 | 4.05 | 55 | 75 | 4.67 | 45 | 55 | 4.67 | 48 | 80 | 4.67
6 | 16mm2/c | 90 | 110 | 2.95 | 2.55 | 2.56 | 2.55 | 70 | 108 | 2.9 | 60 | 75 | 2.6 | 65 | 65 | 2.6
7 | 25mm2/c | 115 | 150 | 1.87 | 1.62 | 1.62 | 1.63 | 100 | 140 | 1.9 | 80 | 100 | 1.6 | 86 | 105 | 1.6
8 | 35mm2/c | 145 | 180 | 1.35 | 1.17 | 1.17 | 1.19 | 125 | 175 | 1.3 | 105 | 130 | 1.2 | 108 | 130 | 1.2
9 | 50mm2/c | 170 | 230 | 1.01 | 0.87 | 0.88 | 0.9 | 145 | 210 | 1 | 130 | 160 | 0.87 | 138 | 165 | 0.87
10 | 70mm2/c | 220 | 285 | 0.71 | 0.61 | 0.62 | 0.65 | 190 | 265 | 0.7 | 165 | 210 | 0.61 | 175 | 210 | 0.61
11 | 95mm2/c | 260 | 350 | 0.52 | 0.45 | 0.45 | 0.5 | 230 | 330 | 0.52 | 200 | 260 | 0.45 | 220 | 260 | 0.45
12 | 120mm2/c | 300 | 410 | 0.43 | 0.37 | 0.38 | 0.42 | 270 | 410 | 0.42 | 235 | 300 | 0.36 | 255 | 300 | 0.36
13 | 150mm2/c | 350 | 480 | 0.36 | 0.32 | 0.33 | 0.37 | 310 | 470 | 0.35 | 275 | 350 | 0.3 | 340 | 360 | 0.3
14 | 185mm2/c | 410 | 540 | 0.3 | 0.26 | 0.28 | 0.33 | 360 | 570 | 0.29 | 320 | 410 | 0.25 | 400 | 415 | 0.25
15 | 240mm2/c | 480 | 640 | 0.25 | 0.22 | 0.24 | 0.29 | 430 | 650 | 0.24 | 390 | 485 | 0.21 | 470 | 495 | 0.21
16 | 300mm2/c | 560 | 740 | 0.22 | 0.2 | 0.21 | 0.28 | 500 | 700 | 0.21 | 450 | 560 | 0.19 | 500 | 580 | 0.19
17 | 400mm2/c | 650 | 880 | 0.2 | 0.17 | 0.2 | 0.26 | 600 | 820 | 0.19
18 | 500mm2/c | 750 | 1000 | 0.19 | 0.16 | 0.18 | 0.25
19 | 630mm2/c | 880 | 1100 | 0.18 | 0.15 | 0.17 | 0.25
20 | 800mm2/c | 1100 | 1300 | 0.17 | 0.15 | 0.17 | 0.24
21 | 1000mm2/c | 1300 | 1400 | 0.16 | 0.14 | 0.16 | 0.24
序号 | 铜电线型号 | 单心载流量(25。C)(A) |  | 电压降mv/M | 品字型电压降mv/M | 紧挨一字型电压降mv/M | 间距一字型电压降mv/M | 两心载流量(25。C)(A) |  | 电压降mv/M | 三心载流量(25。C)(A) |  | 电压降mv/M | 四心载流量(25。C(A) |  | 电压降mv/M
[5 empty] | 0.95 | 0.85 | 0.7
|  | VV22 | YJV22 |  |  |  |  | VV22 | YJV22 |  | VV22 | YJV22 |  | VV22 | YJV22
1 | 1.5mm2/c | 20 | 25 | 30.86 | 26.73 | 26.73 | 26.73 | 16 | 16 |  | 13 | 18 | 30.86 | 13 | 13 | 30.86
2 | 2.5mm2/c | 28 | 35 | 18.9 | 18.9 | 18.9 | 18.9 | 23 | 35 | 18.9 | 18 | 22 | 18.9 | 18 | 30 | 18.9
3 | 4mm2/c | 38 | 50 | 11.76 | 11.76 | 11.76 | 11.76 | 29 | 45 | 11.76 | 24 | 32 | 11.76 | 25 | 32 | 11.76
4 | 6mm2/c | 48 | 60 | 7.86 | 7.86 | 7.86 | 7.86 | 38 | 58 | 7.86 | 32 | 41 | 7.86 | 33 | 42 | 7.86
5 | 10mm2/c | 65 | 85 | 4.67 | 4.04 | 4.04 | 4.05 | 53 | 82 | 4.67 | 45 | 55 | 4.67 | 47 | 56 | 4.67
6 | 16mm2/c | 88 | 110 | 2.95 | 2.55 | 2.56 | 2.55 | 72 | 111 | 2.9 | 61 | 75 | 2.6 | 65 | 80 | 2.6
7 | 25mm2/c | 113 | 157 | 1.87 | 1.62 | 1.62 | 1.63 | 97 | 145 | 1.9 | 85 | 105 | 1.6 | 86 | 108 | 1.6
8 | 35mm2/c | 142 | 192 | 1.35 | 1.17 | 1.17 | 1.19 | 120 | 180 | 1.3 | 105 | 130 | 1.2 | 108 | 130 | 1.2
9 | 50mm2/c | 171 | 232 | 1.01 | 0.87 | 0.88 | 0.9 | 140 | 220 | 1 | 124 | 155 | 0.87 | 137 | 165 | 0.87
10 | 70mm2/c | 218 | 294 | 0.71 | 0.61 | 0.62 | 0.65 | 180 | 285 | 0.7 | 160 | 205 | 0.61 | 176 | 220 | 0.61
11 | 95mm2/c | 265 | 355 | 0.52 | 0.45 | 0.45 | 0.5 | 250 | 350 | 0.52 | 201 | 248 | 0.45 | 217 | 265 | 0.45
12 | 120mm2/c | 305 | 410 | 0.43 | 0.37 | 0.38 | 0.42 | 270 | 425 | 0.42 | 235 | 292 | 0.36 | 253 | 310 | 0.36
13 | 150mm2/c | 355 | 478 | 0.36 | 0.32 | 0.33 | 0.37 | 310 | 485 | 0.35 | 275 | 343 | 0.3 | 290 | 360 | 0.3
14 | 185mm2/c | 410 | 550 | 0.3 | 0.26 | 0.28 | 0.33 | 360 | 580 | 0.29 | 323 | 400 | 0.25 | 333 | 415 | 0.25
15 | 240mm2/c | 490 | 660 | 0.25 | 0.22 | 0.24 | 0.29 | 430 | 650 | 0.24 | 381 | 480 | 0.21 | 400 | 495 | 0.21
16 | 300mm2/c | 560 | 750 | 0.22 | 0.2 | 0.21 | 0.28 | 500 | 700 | 0.21 | 440 | 540 | 0.19 | 467 | 580 | 0.19
17 | 400mm2/c | 650 | 880 | 0.2 | 0.17 | 0.2 | 0.26 | 600 | 820 | 0.19
18 | 500mm2/c | 750 | 1000 | 0.19 | 0.16 | 0.18 | 0.25
19 | 630mm2/c | 880 | 1100 | 0.18 | 0.15 | 0.17 | 0.25
20 | 800mm2/c | 1100 | 1300 | 0.17 | 0.15 | 0.17 | 0.24
21 | 1000mm2/c | 1300 | 1400 | 0.16 | 0.14 | 0.16 | 0.24