## XMLRKC (hidden)
FALSE
#N/A
#N/A
#N/A
FALSE
FALSE

## Sheet1
装盘量计算
请输入电缆外径，mm | [8 empty] | 10.11 |  |  | 允许最大载荷，kg
盘具规格(D*d*L) |  |  |  |  | 盘具 | t | 层数 | 总装盘长度 | 装盘长度（m) | 剩余量 | 弯曲倍比 | 全木盘 | 铁木盘 | 全钢盘
100 | × | 40 | × | 63 | 标准 | 10 | 1 | 22.5646 | 2.6746 | 19.89 | 4 | 1 | 1 | 1
125 | × | 50 | × | 80 | 标准 | 10 | 2 | 22.884 | 5.604 | 17.28 | 5 | 2 | 2 | 3
160 | × | 63 | × | 100 | 标准 | 10 | 3 | 30.2734 | 12.1034 | 18.17 | 6 | 4 | 4 | 6
200 | × | 100 | × | 100 | 标准 | 10 | 3 | 36.717 | 17.047 | 19.67 | 10 | 6 | 6 | 9
200 | × | 80 | × | 125 | 标准 | 10 | 4 | 43.8079 | 24.2479 | 19.56 | 8 | 9 | 9 | 13
250 | × | 125 | × | 125 | 标准 | 10 | 5 | 46.2195 | 34.2695 | 11.95 | 12 | 12 | 12 | 18
250 | × | 100 | × | 160 | 标准 | 10 | 6 | 64.0833 | 49.7433 | 14.34 | 10 | 18 | 18 | 26
315 | × | 160 | × | 160 | 标准 | 10 | 6 | 87.3009 | 70.4609 | 16.84 | 16 | 25 | 25 | 37
315 | × | 125 | × | 200 | 标准 | 30 | 6 | 120.0322 | 85.6922 | 34.34 | 12 | 36 | 36 | 52
355 | × | 180 | × | 180 | 标准 | 30 | 5 | 123.0374 | 86.0874 | 36.95 | 18 | 37 | 37 | 52
355 | × | 140 | × | 224 | 标准 | 30 | 7 | 162.5878 | 125.8578 | 36.73 | 14 | 52 | 52 | 74
400 | × | 200 | × | 200 | 标准 | 30 | 6 | 165.9189 | 126.5789 | 39.34 | 20 | 52 | 52 | 75
400 | × | 160 | × | 250 | 标准 | 30 | 8 | 220.8567 | 181.7367 | 39.12 | 16 | 73 | 73 | 105
450 | × | 224 | × | 224 | 标准 | 30 | 8 | 216.7905 | 184.6705 | 32.12 | 22 | 75 | 75 | 107
450 | × | 180 | × | 280 | 标准 | 30 | 10 | 297.2468 | 263.3468 | 33.9 | 18 | 104 | 104 | 149
500 | × | 250 | × | 250 | 标准 | 25 | 9 | 300.3694 | 266.3594 | 34.01 | 25 | 103 | 103 | 147
500 | × | 200 | × | 315 | 标准 | 25 | 12 | 410.5843 | 381.9043 | 28.68 | 20 | 145 | 145 | 207
560 | × | 280 | × | 280 | 标准 | 25 | 11 | 408.8598 | 380.0698 | 28.79 | 28 | 144 | 144 | 206
560 | × | 224 | × | 355 | 标准 | 25 | 14 | 573.7759 | 547.3159 | 26.46 | 22 | 205 | 205 | 293
630 | × | 315 | × | 315 | 标准 | 30 | 12 | 572.6977 | 536.5177 | 36.18 | 31 | 206 | 206 | 294
630 | × | 250 | × | 400 | 标准 | 30 | 15 | 815.5888 | 777.2388 | 38.35 | 25 |  | 294 | 420
710 | × | 400 | × | 400 | 标准 | 30 | 12 | 823.7204 | 790.0404 | 33.68 | 40 | 302 | 302 | 432
800 | × | 400 | × | 450 | 标准 | 30 | 16 | 1310.593 | 1272.353 | 38.24 | 40 | 475 | 475 | 678
800 | × | 250 | × | 400 | 非标 | 30 | 24 | 1418.0657 | 1385.7057 | 32.36 | 25 | 507 | 507 | 725
900 | × | 500 | × | 450 | 标准 | 40 | 15 | 1487.3521 | 1439.0021 | 48.35 | 49 | 554 | 554 | 791
900 | × | 450 | × | 450 | 标准 | 40 | 18 | 1621.6312 | 1578.6112 | 43.02 | 45 | 601 | 601 | 858
1000 | × | 560 | × | 560 | 标准 | 40 | 17 | 2271.9474 | 2223.8174 | 48.13 | 55 | 845 | 845 | 1207
1000 | × | 500 | × | 560 | 标准 | 40 | 20 | 2504.2404 | 2456.4404 | 47.8 | 49 | 923 | 923 | 1319
1200 | × | 600 | × | 600 | 非标 | 50 | 24 | 3829.2542 | 3771.8942 | 57.36 | 59 | 1425 | 1425 | 2035
1120 | × | 630 | × | 630 | 标准 | 40 | 20 | 3209.1337 | 3166.3337 | 42.8 | 62 | 1188 | 1188 | 1697
1100 | × | 350 | × | 630 | 标准 | 10 | 36 | 4395.7641 | 4384.7241 | 11.04 | 35 | 1506 | 1506 | 2152
1250 | × | 710 | × | 630 | 标准 | 50 | 21 | 3908.7254 | 3851.0354 | 57.69 | 70 | 1466 | 1466 | 2094
1250 | × | 630 | × | 630 | 标准 | 50 | 25 | 4349.3913 | 4292.1413 | 57.25 | 62 | 1614 | 1614 | 2306
1400 | × | 900 | × | 750 | 标准 | 50 | 19 | 5017.7059 | 4959.7959 | 57.91 | 89 | 1896 | 1896 | 2709
1400 | × | 710 | × | 750 | 标准 | 50 | 29 | 6510.0766 | 6458.2666 | 51.81 | 70 | 2401 | 2401 | 3430
1600 | × | 1000 | × | 900 | 标准 | 50 | 24 | 8301.643 | 8244.283 | 57.36 | 99 | 3087 | 3087 | 4410
1600 | × | 900 | × | 900 | 标准 | 50 | 29 | 9417.9656 | 9361.1556 | 56.81 | 89 | 3463 | 3463 | 4948
1800 | × | 1250 | × | 1120 | 标准 | 50 | 22 | 11025.3631 | 10972.7831 | 52.58 | 124 | 4131 | 4131 | 5902
1800 | × | 1120 | × | 1120 | 标准 | 50 | 28 | 13283.5127 | 13226.5927 | 56.92 | 111 | 4890 | 4890 | 6986
1800 | × | 1000 | × | 1120 | 标准 | 50 | 34 | 15143.8367 | 15087.5767 | 56.26 | 99 | 5517 | 5517 | 7881
2000 | × | 1400 | × | 1120 | 标准 | 50 | 24 | 13535.5952 | 13478.2352 | 57.36 | 138 | 5024 | 5024 | 7177
2000 | × | 1250 | × | 1120 | 标准 | 50 | 32 | 16437.5027 | 16386.0227 | 51.48 | 124 | 6003 | 6003 | 8576
2000 | × | 1120 | × | 1120 | 标准 | 50 | 38 | 18695.6524 | 18639.8324 | 55.82 | 111 | 6762 | 6762 | 9660
2000 | × | 1000 | × | 1120 | 标准 | 50 | 44 | 20555.9764 | 20500.8164 | 55.16 | 99 | 7389 | 7389 | 10555
2240 | × | 1800 | × | 1120 | 标准 | 50 | 16 | 11441.4052 | 11383.1652 | 58.24 | 178 | 4378 | 4378 | 6254
2240 | × | 1600 | × | 1120 | 标准 | 50 | 26 | 16414.6335 | 16357.4935 | 57.14 | 158 | 6053 | 6053 | 8647
2240 | × | 1400 | × | 1120 | 标准 | 60 | 35 | 20493.083 | 20426.933 | 66.15 | 138 | 7530 | 7530 | 10758
2240 | × | 1250 | × | 1120 | 标准 | 60 | 43 | 23394.9905 | 23334.7205 | 60.27 | 124 | 8509 | 8509 | 12157
2500 | × | 1800 | × | 1120 | 标准 | 60 | 28 | 19917.4161 | 19850.4961 | 66.92 | 178 | 7413 | 7413 | 10590
2500 | × | 1500 | × | 850 | 专用 | 60 | 43 | 20626.5673 | 20561.2973 | 65.27 | 148 | 7476 | 7476 | 10681
2500 | × | 1600 | × | 1120 | 标准 | 60 | 38 | 24890.6444 | 24824.8244 | 65.82 | 158 | 9088 | 9088 | 12983
2500 | × | 1400 | × | 1120 | 标准 | 60 | 48 | 29278.6576 | 29213.9376 | 64.72 | 138 | 10566 | 10566 | 15094
2500 | × | 1250 | × | 1120 | 标准 | 60 | 55 | 32190.6751 | 32121.7251 | 68.95 | 124 | 11545 | 11545 | 16493
2800 | × | 1800 | × | 1400 | 标准 | 60 | 43 | 39088.1442 | 39022.8742 | 65.27 | 178 | 14162 | 14162 | 20231
2800 | × | 1600 | × | 1500 | 非标 | 60 | 53 | 48536.4392 | 48472.2692 | 64.17 | 158 | 17416 | 17416 | 24881
2800 | × | 1600 | × | 1600 | 非标 | 60 | 53 | 51767.9238 | 51703.7538 | 64.17 | 158 | 18578 | 18578 | 26540
2800 | × | 1600 | × | 1800 | 非标 | 60 | 53 | 58230.893 | 58166.723 | 64.17 | 158 | 20900 | 20900 | 29857
3000 | × | 1800 | × | 1800 | 非标 | 60 | 53 | 63591.8813 | 63527.7113 | 64.17 | 178 | 22800 | 22800 | 32572
2900 | × | 1700 | × | 1800 | 非标 | 60 | 53 | 60911.3872 | 60847.2172 | 64.17 | 168 | 21850 | 21850 | 31214
3150 | × | 2000 | × | 1800 | 标准 | 60 | 50 | 65296.0333 | 65226.5333 | 69.5 | 198 | 23443 | 23443 | 33490
3150 | × | 2150 | × | 2000 | 非标 | 60 | 43 | 64407.5798 | 64342.3098 | 65.27 | 213 | 23310 | 23310 | 33300
3150 | × | 2000 | × | 2000 | 非标 | 60 | 50 | 72543.4259 | 72473.9259 | 69.5 | 198 | 26048 | 26048 | 37212
3150 | × | 2000 | × | 2150 | 非标 | 60 | 50 | 77978.9703 | 77909.4703 | 69.5 | 198 | 28002 | 28002 | 40003
2900 | × | 2000 | × | 1800 | 非标 | 60 | 38 | 47863.263 | 47797.443 | 65.82 | 198 | 17456 | 17456 | 24937
4000 | × | 2000 | × | 2000 | 标准 | 60 | 92 | 150600.7883 | 150530.9083 | 69.88 | 198 | 52778 | 52778 | 75398
注：1、D——侧板直径 d——内筒直径 L——盘具开档； 2、最大载荷计算依据： 1）全木盘最大载荷28N/dm3； 2）全钢盘最大载荷40N/dm3； 3）铁木盘最大载荷28N/dm3； 3、使用方法：只需要在绿色处输入电缆外径就可自动计算装盘长度及其它相关数据，同时还可以根据需要自己设计非标准盘具。